## 封面【结算】
工程造价结算书
建设单位： | 常州纺织服装职业技术学院
工程名称： | 2019年12月份零星维修、安装
结构类型：
建筑面积：
工程造价： | 59165.27 元
经济指标： | 元/平方
编制单位：
编 制 人：
证 书 号：
初审单位： | 后勤管理处
复 核 人：
编制时间： | 2020-06-20

## 工程总价【结算】
结 算 总 价
招 标 人： | 常州纺织服装职业技术学院
工 程 名 称： | 2019年12月份零星维修、安装
结算总价(小写)： | 59165.27 元
(大写)： | 伍万玖仟壹佰陆拾伍元贰角柒分
编制单位：
法定代表人 或其授权人：
编 制 人：
编 制 日 期： | 2020-05-18

## 工程总价2【结算】
2019年12月份零星维修、安装
工 程 结 算 报 价 单
建 设 单 位： | 常州纺织服装职业技术学院
工 程 名 称： | 2019年12月份零星维修、安装
结算总价(小写)： | 59165.27 元
(大写)： | 伍万玖仟壹佰陆拾伍元贰角柒分
编制单位：
(单位签字盖章)
法定代表人：
(签字盖章)
造价工程师 及注册证号：
(签字盖执业专用章)
编制时间： | 2020-05-18

## 工程造价审定书【结算】
工程造价审定书
| 建设单位： | 常州纺织服装职业技术学院
| 工程名称： | 2019年12月份零星维修、安装
结构类型：
建筑面积：
编制单位：
| 送审造价： | 元
编 制 人：
审核单位：
| 审定造价： | 59165.27 元
| 核增核减： | 59165.27 元
| 经济指标： | 元/平方
审 核 人：
审核日期：
复 核 人：
复核日期：

## 单位工程费用汇总表【结算】
单位工程结算报价汇总表
工程名称：2019年12月份零星维修、安装 |  | 标段：新标段 | 第 页共 页
序号 | 项目内容 | 金额 | 其中：暂估价
1 | 分部分项工程费 | 63644.38 | 1433.8
1.1 | 人工费 | 29202.67
1.2 | 材料费 | 18356.03
1.3 | 施工机具使用费 | 316.44
1.4 | 企业管理费 | 11680.99
1.5 | 利润 | 4088.27
2 | 措施项目
2.1 | 单价措施项目费
2.2 | 总价措施项目费
2.2.1 | 安全文明施工费
3 | 其他项目
3.1 | 其中：暂列金额
3.2 | 其中：专业工程暂估价
3.3 | 其中：计日工
3.4 | 其中：总承包服务费
4 | 规费 | 1794.78
5 | 税金 | 5889.52
6 | 小计 | 71328.68
7 | 让利 | 12163.41
*8 | 工程造价 | 59165.27 | 1433.8

## 单位工程费用汇总表2【结算】
单位工程结算报价汇总表
工程名称：2019年12月份零星维修、安装 |  |  |  | 第 页共 页
序号 | 费用项目 | 计算基础 | 费率 | 金额 | 其中：暂估价
1 | 分部分项工程费 | 分部分项工程费 |  | 63644.38 | 1433.8
1.1 | 人工费 | 分部分项人工费 |  | 29202.67
1.2 | 材料费 | 分部分项材料费+分部分项主材费 |  | 18356.03
1.3 | 施工机具使用费 | 分部分项机械费 |  | 316.44
1.4 | 企业管理费 | 分部分项管理费 |  | 11680.99
1.5 | 利润 | 分部分项利润 |  | 4088.27
2 | 措施项目 | 措施项目费
2.1 | 单价措施项目费 | 单价措施项目费
2.2 | 总价措施项目费 | 总价措施项目费
2.2.1 | 安全文明施工费 | 安全文明施工费
3 | 其他项目 | 其他项目费
3.1 | 其中：暂列金额 | 暂列金额
3.2 | 其中：专业工程暂估价 | 专业工程暂估价
3.3 | 其中：计日工 | 计日工
3.4 | 其中：总承包服务费 | 总承包服务费
4 | 规费 | 规费 |  | 1794.78
5 | 税金 | 税金 |  | 5889.52
6 | 小计 | [1]+[2]+[3]+[4]-(甲供材料费+甲供设备费)/1.01+[5] |  | 71328.68
7 | 让利 | ([6]-工程暂估价-[1.1]-[2.2.1]-[4]-[5])*0.3685 |  | 12163.41
*8 | 工程造价 | [6]-[7] |  | 59165.27 | 1433.8

## 分部分项工程量清单【结算】
分部分项工程量清单
工程名称：2019年12月份零星维修、安装 |  |  | 标段：新标段 |  |  | 第 页共 页
序号 | 项目编码 | 项目名称 | 计量单位 | 工程数量 | 金额
[5 empty] | 综合单价 | 合价 | 其中:暂估价
| 1 | 安装
| 1 | 36 -4楼 |  |  |  | 8567.19
| 4 | 50- 526.607.639 |  |  |  | 174 | 174
| 13 | 52-404 |  |  |  | 58 | 58
| 34 | 52- 119 |  |  |  | 58 | 58
| 36 | 52- 106 |  |  |  | 58 | 58
| 38 | 36- 5楼 |  |  |  | 11223.88
| 43 | 50- 112.117 |  |  |  | 116 | 116
| 44 | 体育馆 -体育馆北侧 |  |  |  | 582.74
| 53 | 36- 6楼 |  |  |  | 13015.23
| 54 | 50- 607 |  |  |  | 58 | 58
| 96 | 其他 -9#楼东南角 |  |  |  | 3888.53
| 97 | 体育馆- 体育馆南侧草坪 |  |  |  | 140.94
| 103 | 52-402 |  |  |  | 58 | 58
| 114 | 52-204 |  |  |  | 58 | 58
| 115 | 52-213 |  |  |  | 58 | 58
| 117 | 35 -店面房35、36、37、38、39 |  |  |  | 13576.3 | 171
| 118 | 54-116 |  |  |  | 58 | 58
| 121 | 35-406 |  |  |  | 58 | 58
| 128 | 1-1层西北角 |  |  |  | 1048.88 | 228
| 140 | 50-520 |  |  |  | 100 | 100
| 144 | 37- 1楼 |  |  |  | 10226.98
| 148 | 52-306 |  |  |  | 100 | 100
| 149 | 1- 西北门（保卫处） |  |  |  | 361.71 | 22.8
|  | 合 计 |  |  |  | 63644.38

## 分部分项工程量清单2【结算】
分部分项工程量清单
工程名称：2019年12月份零星维修、安装 |  |  | 标段：新标段 |  |  | 第 页共 页
序号 | 项目编码 | 项目名称 | 计量单位 | 工程数量 | 金额
[5 empty] | 综合单价 | 合价 | 其中:暂估价
1 | 1 | 安装
2 | 1 | 36 -4楼 |  |  |  | 8567.19
3 | C10-680*1.5换 | 台式洗脸盆安装 台上盆（拆装） | 10组 |  | 2713.24
4 | C10-680*1.5换 | 台式洗脸盆安装 台上盆（拆装） | 10组 | 3.2 | 2656.69 | 8501.41
5 | XAZ2-308 | 给水管道零件调换 公称直径(20mm以内) | 只 | 2 | 32.89 | 65.78
6 | 4 | 50- 526.607.639 |  |  |  | 174 | 174
7 | .独立费 | 拆换冲洗管 | 根 | 3 | 50 | 150 | 150
8 | .独立费 | 密封圈 | 只 | 3 | 8 | 24 | 24
9 | 13 | 52-404 |  |  |  | 58 | 58
10 | .独立费 | 拆换冲洗管 | 根 | 1 | 50 | 50 | 50
11 | .独立费 | 密封圈 | 只 | 1 | 8 | 8 | 8
12 | 34 | 52- 119 |  |  |  | 58 | 58
13 | .独立费 | 拆换冲洗管 | 根 | 1 | 50 | 50 | 50
14 | .独立费 | 密封圈 | 只 | 1 | 8 | 8 | 8
15 | 36 | 52- 106 |  |  |  | 58 | 58
16 | .独立费 | 拆换冲洗管 | 根 | 1 | 50 | 50 | 50
17 | .独立费 | 密封圈 | 只 | 1 | 8 | 8 | 8
18 | 38 | 36- 5楼 |  |  |  | 11223.88
19 | C10-680*1.5换 | 台式洗脸盆安装 台上盆（拆装） | 10组 |  | 2713.24
20 | C10-680*1.5换 | 台式洗脸盆安装 台上盆（拆装） | 10组 | 4.2 | 2656.69 | 11158.1
21 | XAZ2-308 | 给水管道零件调换 公称直径(20mm以内) | 只 | 2 | 32.89 | 65.78
22 | 43 | 50- 112.117 |  |  |  | 116 | 116
23 | .独立费 | 拆换冲洗管 | 根 | 2 | 50 | 100 | 100
24 | .独立费 | 密封圈 | 只 | 2 | 8 | 16 | 16
25 | 44 | 体育馆 -体育馆北侧 |  |  |  | 582.74
26 | C10-423 | 螺纹阀 DN50mm | 个 | 2 | 291.37 | 582.74
27 | 53 | 36- 6楼 |  |  |  | 13015.23
28 | C10-680*1.5换 | 台式洗脸盆安装 台上盆（拆装） | 10组 |  | 2713.24
29 | C10-680*1.5换 | 台式洗脸盆安装 台上盆（拆装） | 10组 | 4.8 | 2656.69 | 12752.11
30 | XAZ2-308 | 给水管道零件调换 公称直径(20mm以内) | 只 | 8 | 32.89 | 263.12
31 | 54 | 50- 607 |  |  |  | 58 | 58
32 | .独立费 | 拆换冲洗管 | 根 | 1 | 50 | 50 | 50
33 | .独立费 | 密封圈 | 只 | 1 | 8 | 8 | 8
34 | 96 | 其他 -9#楼东南角 |  |  |  | 3888.53
35 | XAZ2-15 | 室内外焊接钢管拆除 公称直径(100mm以内) | 10m | 1.91 | 125.91 | 240.49
36 | C9-17 | 镀锌钢管安装(沟槽式管件连接)DN100mm以内 | 10m | 1.91 | 934.87 | 1785.6
37 | C10-426 | 快速接头DN100mm | 个 | 1 | 465.61 | 465.61
38 | .独立费 | 做三油两布人工3工 | 工 | 3 | 465.61 | 1396.83
39 | 97 | 体育馆- 体育馆南侧草坪 |  |  |  | 140.94
40 | C10-421 | 螺纹阀 DN32mm | 个 | 1 | 140.94 | 140.94
41 | 103 | 52-402 |  |  |  | 58 | 58
42 | .独立费 | 拆换冲洗管 | 根 | 1 | 50 | 50 | 50
43 | .独立费 | 密封圈 | 只 | 1 | 8 | 8 | 8
44 | 114 | 52-204 |  |  |  | 58 | 58
45 | .独立费 | 拆换冲洗管 | 根 | 1 | 50 | 50 | 50
46 | .独立费 | 密封圈 | 只 | 1 | 8 | 8 | 8
47 | 115 | 52-213 |  |  |  | 58 | 58
48 | .独立费 | 拆换冲洗管 | 根 | 1 | 50 | 50 | 50
49 | .独立费 | 密封圈 | 只 | 1 | 8 | 8 | 8
50 | 117 | 35 -店面房35、36、37、38、39 |  |  |  | 13576.3 | 171
51 | .独立费 | 拆石膏板柱子人工 | 工 |  | 114
52 | .独立费 | 拆石膏板柱子人工 | 工 | 1.5 | 114 | 171 | 171
53 | C10-438 | 焊接法兰阀 DN100mm | 个 | 5 | 1242.28 | 6211.4
54 | C10-549 | 焊接法兰式套筒伸缩器安装 DN100mm以内 | 个 | 10 | 719.39 | 7193.9
55 | 118 | 54-116 |  |  |  | 58 | 58
56 | .独立费 | 拆换冲洗管 | 根 | 1 | 50 | 50 | 50
57 | .独立费 | 密封圈 | 只 | 1 | 8 | 8 | 8
58 | 121 | 35-406 |  |  |  | 58 | 58
59 | .独立费 | 拆换冲洗管 | 根 | 1 | 50 | 50 | 50
60 | .独立费 | 密封圈 | 只 | 1 | 8 | 8 | 8
61 | 128 | 1-1层西北角 |  |  |  | 1048.88 | 228
62 | C4-1493 | 砖、混结构塑料护套线明敷 三芯2.5mm2 | 100m | 0.18 | 2259.38 | 406.69
63 | C4-1385 | 管内穿动力线 铜芯2.5mm2 | 100m单线 | 0.18 | 2259.38 | 406.69
64 | C4-1052 | 砖、混凝土结构明配电线管敷设 DN20mm | 100m | 0.03 | 249.86 | 7.5
65 | .独立费 | 开孔人工2工 | 工 | 2 | 114 | 228 | 228
66 | 140 | 50-520 |  |  |  | 100 | 100
67 | .独立费 | 拆换冲洗管 | 根 | 1 | 50 | 50 | 50
68 | .独立费 | 密封圈 | 只 | 1 | 50 | 50 | 50
69 | 144 | 37- 1楼 |  |  |  | 10226.98
70 | C10-680*1.5换 | 台式洗脸盆安装 台上盆（拆装） | 10组 |  | 2713.24
71 | C10-680*1.5换 | 台式洗脸盆安装 台上盆（拆装） | 10组 | 3.8 | 2656.69 | 10095.42
72 | XAZ2-308 | 给水管道零件调换 公称直径(20mm以内) | 只 | 4 | 32.89 | 131.56
73 | 148 | 52-306 |  |  |  | 100 | 100
74 | .独立费 | 拆换冲洗管 | 根 | 1 | 50 | 50 | 50
75 | .独立费 | 密封圈 | 只 | 1 | 50 | 50 | 50
76 | 149 | 1- 西北门（保卫处） |  |  |  | 361.71 | 22.8
77 | .独立费 | 检查线路人工0.5工， | 工 |  | 114
78 | .独立费 | 检查线路人工0.2工， | 工 | 0.2 | 114 | 22.8 | 22.8
79 | C4-1493 | 砖、混结构塑料护套线明敷 三芯2.5mm2 | 100m | 0.15 | 2259.38 | 338.91
|  | 合 计 |  |  |  | 63644.38

## 分部分项工程量清单综合单价分析表【结算】
分部分项工程量清单综合单价分析表
工程名称：2019年12月份零星维修、安装 | [9 empty] | 第 页共 页
序号 | 项目编码 | 项目名称 | 计量 单位 | 工程数量 | 综合单价 | [6 empty] | 项目合价
[5 empty] | 人工费 | 材料费 | 机械费 | 主材费 | 管理费 | 利润 | 小计
1 | 1 | 安装
2 | 1 | 36 -4楼 | [9 empty] | 8567.19
3 | C10-680*1.5换 | 台式洗脸盆安装 台上盆（拆装） | 10组 |  | 1651.65 | 169.7 |  |  | 660.66 | 231.23 | 2713.24
4 | C10-680*1.5换 | 台式洗脸盆安装 台上盆（拆装） | 10组 | 3.2 | 1651.65 | 113.15 |  |  | 660.66 | 231.23 | 2656.69 | 8501.41
5 | XAZ2-308 | 给水管道零件调换 公称直径(20mm以内) | 只 | 2 | 13.16 | 0.13 |  | 12.5 | 5.26 | 1.84 | 32.89 | 65.78
6 | 4 | 50- 526.607.639 | [9 empty] | 174
7 | .独立费 | 拆换冲洗管 | 根 | 3 |  | 50 |  |  |  |  | 50 | 150
8 | .独立费 | 密封圈 | 只 | 3 |  | 8 |  |  |  |  | 8 | 24
9 | 13 | 52-404 | [9 empty] | 58
10 | .独立费 | 拆换冲洗管 | 根 | 1 |  | 50 |  |  |  |  | 50 | 50
11 | .独立费 | 密封圈 | 只 | 1 |  | 8 |  |  |  |  | 8 | 8
12 | 34 | 52- 119 | [9 empty] | 58
13 | .独立费 | 拆换冲洗管 | 根 | 1 |  | 50 |  |  |  |  | 50 | 50
14 | .独立费 | 密封圈 | 只 | 1 |  | 8 |  |  |  |  | 8 | 8
15 | 36 | 52- 106 | [9 empty] | 58
16 | .独立费 | 拆换冲洗管 | 根 | 1 |  | 50 |  |  |  |  | 50 | 50
17 | .独立费 | 密封圈 | 只 | 1 |  | 8 |  |  |  |  | 8 | 8
18 | 38 | 36- 5楼 | [9 empty] | 11223.88
19 | C10-680*1.5换 | 台式洗脸盆安装 台上盆（拆装） | 10组 |  | 1651.65 | 169.7 |  |  | 660.66 | 231.23 | 2713.24
20 | C10-680*1.5换 | 台式洗脸盆安装 台上盆（拆装） | 10组 | 4.2 | 1651.65 | 113.15 |  |  | 660.66 | 231.23 | 2656.69 | 11158.1
21 | XAZ2-308 | 给水管道零件调换 公称直径(20mm以内) | 只 | 2 | 13.16 | 0.13 |  | 12.5 | 5.26 | 1.84 | 32.89 | 65.78
22 | 43 | 50- 112.117 | [9 empty] | 116
23 | .独立费 | 拆换冲洗管 | 根 | 2 |  | 50 |  |  |  |  | 50 | 100
24 | .独立费 | 密封圈 | 只 | 2 |  | 8 |  |  |  |  | 8 | 16
25 | 44 | 体育馆 -体育馆北侧 | [9 empty] | 582.74
26 | C10-423 | 螺纹阀 DN50mm | 个 | 2 | 21.84 | 19.7 |  | 238.03 | 8.74 | 3.06 | 291.37 | 582.74
27 | 53 | 36- 6楼 | [9 empty] | 13015.23
28 | C10-680*1.5换 | 台式洗脸盆安装 台上盆（拆装） | 10组 |  | 1651.65 | 169.7 |  |  | 660.66 | 231.23 | 2713.24
29 | C10-680*1.5换 | 台式洗脸盆安装 台上盆（拆装） | 10组 | 4.8 | 1651.65 | 113.15 |  |  | 660.66 | 231.23 | 2656.69 | 12752.11
30 | XAZ2-308 | 给水管道零件调换 公称直径(20mm以内) | 只 | 8 | 13.16 | 0.13 |  | 12.5 | 5.26 | 1.84 | 32.89 | 263.12
31 | 54 | 50- 607 | [9 empty] | 58
32 | .独立费 | 拆换冲洗管 | 根 | 1 |  | 50 |  |  |  |  | 50 | 50
33 | .独立费 | 密封圈 | 只 | 1 |  | 8 |  |  |  |  | 8 | 8
34 | 96 | 其他 -9#楼东南角 | [9 empty] | 3888.53
35 | XAZ2-15 | 室内外焊接钢管拆除 公称直径(100mm以内) | 10m | 1.91 | 76.14 | 8.65 |  |  | 30.46 | 10.66 | 125.91 | 240.49
36 | C9-17 | 镀锌钢管安装(沟槽式管件连接)DN100mm以内 | 10m | 1.91 | 212.03 | 4.51 | 11.59 | 592.25 | 84.81 | 29.68 | 934.87 | 1785.6
37 | C10-426 | 快速接头DN100mm | 个 | 1 | 83.72 | 74.08 |  | 262.6 | 33.49 | 11.72 | 465.61 | 465.61
38 | .独立费 | 做三油两布人工3工 | 工 | 3 | 83.72 | 74.08 |  | 262.6 | 33.49 | 11.72 | 465.61 | 1396.83
39 | 97 | 体育馆- 体育馆南侧草坪 | [9 empty] | 140.94
40 | C10-421 | 螺纹阀 DN32mm | 个 | 1 | 12.74 | 10.05 |  | 111.27 | 5.1 | 1.78 | 140.94 | 140.94
41 | 103 | 52-402 | [9 empty] | 58
42 | .独立费 | 拆换冲洗管 | 根 | 1 |  | 50 |  |  |  |  | 50 | 50
43 | .独立费 | 密封圈 | 只 | 1 |  | 8 |  |  |  |  | 8 | 8
44 | 114 | 52-204 | [9 empty] | 58
45 | .独立费 | 拆换冲洗管 | 根 | 1 |  | 50 |  |  |  |  | 50 | 50
46 | .独立费 | 密封圈 | 只 | 1 |  | 8 |  |  |  |  | 8 | 8
47 | 115 | 52-213 | [9 empty] | 58
48 | .独立费 | 拆换冲洗管 | 根 | 1 |  | 50 |  |  |  |  | 50 | 50
49 | .独立费 | 密封圈 | 只 | 1 |  | 8 |  |  |  |  | 8 | 8
50 | 117 | 35 -店面房35、36、37、38、39 | [9 empty] | 13576.3
51 | .独立费 | 拆石膏板柱子人工 | 工 |  |  | 114 |  |  |  |  | 114
52 | .独立费 | 拆石膏板柱子人工 | 工 | 1.5 |  | 114 |  |  |  |  | 114 | 171
53 | C10-438 | 焊接法兰阀 DN100mm | 个 | 5 | 80.08 | 113.69 | 19.62 | 985.65 | 32.03 | 11.21 | 1242.28 | 6211.4
54 | C10-549 | 焊接法兰式套筒伸缩器安装 DN100mm以内 | 个 | 10 | 82.81 | 122.25 | 19.62 | 450 | 33.12 | 11.59 | 719.39 | 7193.9
55 | 118 | 54-116 | [9 empty] | 58
56 | .独立费 | 拆换冲洗管 | 根 | 1 |  | 50 |  |  |  |  | 50 | 50
57 | .独立费 | 密封圈 | 只 | 1 |  | 8 |  |  |  |  | 8 | 8
58 | 121 | 35-406 | [9 empty] | 58
59 | .独立费 | 拆换冲洗管 | 根 | 1 |  | 50 |  |  |  |  | 50 | 50
60 | .独立费 | 密封圈 | 只 | 1 |  | 8 |  |  |  |  | 8 | 8
61 | 128 | 1-1层西北角 | [9 empty] | 1048.88
62 | C4-1493 | 砖、混结构塑料护套线明敷 三芯2.5mm2 | 100m | 0.18 | 772.59 | 76.5 |  | 993.09 | 309.04 | 108.16 | 2259.38 | 406.69
63 | C4-1385 | 管内穿动力线 铜芯2.5mm2 | 100m单线 | 0.18 | 772.59 | 76.5 |  | 993.09 | 309.04 | 108.16 | 2259.38 | 406.69
64 | C4-1052 | 砖、混凝土结构明配电线管敷设 DN20mm | 100m | 0.03 | 49.14 | 12.48 |  | 161.7 | 19.66 | 6.88 | 249.86 | 7.5
65 | .独立费 | 开孔人工2工 | 工 | 2 |  | 114 |  |  |  |  | 114 | 228
66 | 140 | 50-520 | [9 empty] | 100
67 | .独立费 | 拆换冲洗管 | 根 | 1 |  | 50 |  |  |  |  | 50 | 50
68 | .独立费 | 密封圈 | 只 | 1 |  | 50 |  |  |  |  | 50 | 50
69 | 144 | 37- 1楼 | [9 empty] | 10226.98
70 | C10-680*1.5换 | 台式洗脸盆安装 台上盆（拆装） | 10组 |  | 1651.65 | 169.7 |  |  | 660.66 | 231.23 | 2713.24
71 | C10-680*1.5换 | 台式洗脸盆安装 台上盆（拆装） | 10组 | 3.8 | 1651.65 | 113.15 |  |  | 660.66 | 231.23 | 2656.69 | 10095.42
72 | XAZ2-308 | 给水管道零件调换 公称直径(20mm以内) | 只 | 4 | 13.16 | 0.13 |  | 12.5 | 5.26 | 1.84 | 32.89 | 131.56
73 | 148 | 52-306 | [9 empty] | 100
74 | .独立费 | 拆换冲洗管 | 根 | 1 |  | 50 |  |  |  |  | 50 | 50
75 | .独立费 | 密封圈 | 只 | 1 |  | 50 |  |  |  |  | 50 | 50
76 | 149 | 1- 西北门（保卫处） | [9 empty] | 361.71
77 | .独立费 | 检查线路人工0.5工， | 工 |  |  | 114 |  |  |  |  | 114
78 | .独立费 | 检查线路人工0.2工， | 工 | 0.2 |  | 114 |  |  |  |  | 114 | 22.8
79 | C4-1493 | 砖、混结构塑料护套线明敷 三芯2.5mm2 | 100m | 0.15 | 772.59 | 76.5 |  | 993.09 | 309.04 | 108.16 | 2259.38 | 338.91
|  | 合 计 | [9 empty] | 63644.38

## 单价措施项目清单【结算】
单价措施项目清单
工程名称：2019年12月份零星维修、安装 | [5 empty] | 第 页共 页
序号 | 项目编码 | 项目名称 | 计量单位 | 工程数量 | 金额
[5 empty] | 综合单价 | 合价 | 其中:暂估价
| 1 | 组装平台
| 2 | 设备管理施工的安装、防冻和焊接保护措施
| 3 | 压力容器和高压管道的检验
| 4 | 焦炉施工大棚
| 5 | 焦炉供炉、热态工程
| 6 | 管道安装后有充气保护措施
| 7 | 隧道内施工的通风、供水、供气、供电、照明及通讯设施
| 8 | 现场施工围栏
| 9 | 长输管道施工措施
| 10 | 格架式抱杆
| 11 | 脚手架费用
| 12 | 住宅工程分户验收费
合 计

## 单价措施项目清单2【结算】
单价措施项目清单
工程名称：2019年12月份零星维修、安装 | [5 empty] | 第 页共 页
序号 | 项目编码 | 项目名称 | 计量单位 | 工程数量 | 金额
[5 empty] | 综合单价 | 合价 | 其中:暂估价
1 | 1 | 组装平台
2 | 2 | 设备管理施工的安装、防冻和焊接保护措施
3 | 3 | 压力容器和高压管道的检验
4 | 4 | 焦炉施工大棚
5 | 5 | 焦炉供炉、热态工程
6 | 6 | 管道安装后有充气保护措施
7 | 7 | 隧道内施工的通风、供水、供气、供电、照明及通讯设施
8 | 8 | 现场施工围栏
9 | 9 | 长输管道施工措施
10 | 10 | 格架式抱杆
11 | 11 | 脚手架费用
12 | 12 | 住宅工程分户验收费
合 计

## 单价措施项目清单综合单价分析表【结算】
单价措施项目清单综合单价分析表
工程名称：2019年12月份零星维修、安装 | [9 empty] | 第 页共 页
序号 | 项目编码 | 项目名称 | 计量 单位 | 工程数量 | 综合单价 | [6 empty] | 项目合价
[5 empty] | 人工费 | 材料费 | 机械费 | 主材费 | 管理费 | 利润 | 小计
1 | 1 | 组装平台
2 | 2 | 设备管理施工的安装、防冻和焊接保护措施
3 | 3 | 压力容器和高压管道的检验
4 | 4 | 焦炉施工大棚
5 | 5 | 焦炉供炉、热态工程
6 | 6 | 管道安装后有充气保护措施
7 | 7 | 隧道内施工的通风、供水、供气、供电、照明及通讯设施
8 | 8 | 现场施工围栏
9 | 9 | 长输管道施工措施
10 | 10 | 格架式抱杆
11 | 11 | 脚手架费用
12 | 12 | 住宅工程分户验收费
合 计

## 总价措施项目清单【结算】
总价措施项目清单与计价表
工程名称：2019年12月份零星维修、安装 | [6 empty] | 第 页共 页
序号 | 项目编码 | 项目名称 | 计算基础 | 费率 (%) | 金额 (元) | 调整费率 (%) | 调整后金额 (元) | 备注
1 | 031302002001 | 夜间施工 | 分部分项工程费+单价措施项目费-工程设备费 | 0
2 | 031302003001 | 非夜间施工 | 分部分项工程费+单价措施项目费-工程设备费 | 0
3 | 031302005001 | 冬雨季施工 | 分部分项工程费+单价措施项目费-工程设备费 | 0
4 | 031302006001 | 已完工程及设备保护 | 分部分项工程费+单价措施项目费-工程设备费 | 0
5 | 031302008001 | 临时设施 | 分部分项工程费+单价措施项目费-工程设备费 | 0
6 | 031302009001 | 赶工措施 | 分部分项工程费+单价措施项目费-工程设备费 | 0
7 | 031302010001 | 工程按质论价 | 分部分项工程费+单价措施项目费-工程设备费 | 0
8 | 031302011001 | 住宅分户验收 | 分部分项工程费+单价措施项目费-工程设备费 | 0
9 | 031302012001 | 建筑工人实名制费用 | 分部分项工程费+单价措施项目费-工程设备费 | 0
合 计

## 其他项目清单与计价汇总表【结算】
其他项目清单与计价汇总表
工程名称：2019年12月份零星维修、安装 |  | 第 页共 页
序号 | 项目名称 | 金额(元) | 备注
1 | 暂列金额
2 | 暂估价
2.1 | 材料暂估价
2.2 | 专业工程暂估价
3 | 计日工
4 | 总承包服务费
合 计

## 暂列金额明细表【结算】
暂列金额明细表
工程名称：2019年12月份零星维修、安装 |  |  |  | 第 页共 页
序号 | 项目名称 | 计量单位 | 暂定金额 (元) | 备注
合 计

## 材料暂估价格表【结算】
材料(工程设备)暂估单价及调整表
工程名称：2019年12月份零星维修、安装 | [5 empty] | 第 页共 页
序号 | 材料编码 | 材料(工程设备)名称 | 规格、型号 | 计量 单位 | 数量 | 暂估单价 (元) | 合价(元)
1 | .独立费@1 | 拆换冲洗管 |  | 根 | 18 | 50 | 900
2 | .独立费@2 | 密封圈 |  | 只 | 14 | 8 | 112
3 | .独立费@3 | 拆石膏板柱子人工 |  | 工 | 1.5 | 114 | 171
4 | .独立费@4 | 开孔人工2工 |  | 工 | 2 | 114 | 228
5 | .独立费@5 | 检查线路人工0.5工， |  | 工 | 0.2 | 114 | 22.8
|  | 合 计 |  |  |  |  | 1433.8

## 专业工程暂估价表【结算】
专业工程暂估价表
工程名称：2019年12月份零星维修、安装 |  |  | 第 页共 页
序号 | 工程名称 | 工程内容 | 金额(元) | 备注
合 计

## 计日工表【结算】
计日工表
工程名称：2019年12月份零星维修、安装 |  |  |  | 第 页共 页
序号 | 项目名称 | 单位 | 暂定数量 | 综合单价 (元) | 合价(元)
合 计

## 总承包服务费计价表【结算】
总承包服务费计价表
工程名称：2019年12月份零星维修、安装 |  |  |  |  | 第 页共 页
序号 | 项目名称 | 项目价值 | 服务内容 | 计算基础 | 费率(%) | 金额(元)
合 计

## 规费、税金项目清单与计价表【结算】
规费、税金项目计价表
工程名称：2019年12月份零星维修、安装 |  |  |  | 第 页共 页
序号 | 项目名称 | 计算基础 | 计算基数 | 计算费率 (%) | 金额(元)
1 | 规费 | [1.1]+[1.2]+[1.3] | 1794.78 | 100% | 1794.78
1.1 | 社会保险费 | 分部分项工程费+措施项目费+其他项目费-工程设备费 | 63644.38 | 2.4% | 1527.47
1.2 | 住房公积金 | 分部分项工程费+措施项目费+其他项目费-工程设备费 | 63644.38 | 0.42% | 267.31
1.3 | 环境保护税 | 分部分项工程费+措施项目费+其他项目费-工程设备费 | 63644.38 | 0%
2 | 税金 | 分部分项工程费+措施项目费+其他项目费+规费-(甲供材料费+甲供设备费)/1.01 | 65439.16 | 9% | 5889.52
| 合 计 |  |  |  | 7684.3

## 发包人供应材料一览表【结算】
发包人提供材料和工程设备一览表
工程名称：2019年12月份零星维修、安装 | [7 empty] | 第 页共 页
序号 | 材料编码 | 材料(工程设备) 名称、规格、型号 | 单位 | 数量 | 单价(元) | 合价(元) | 交货方式 | 送达地点 | 备注
合 计

## 承包人供应主要材料一览表【结算】
单位工程承包人供应材料一览表
工程名称：2019年12月份零星维修、安装 | [6 empty] | 第 页共 页
序号 | 材料编码 | 材料名称 | 规格型号等特殊要求 | 单位 | 单价(元) | 数量 | 合价(元) | 备注
1 | .独立费@1 | 拆换冲洗管 |  | 根 | 50 | 18 | 900
2 | .独立费@2 | 密封圈 |  | 只 | 8 | 14 | 112
3 | .独立费@3 | 拆石膏板柱子人工 |  | 工 | 114 | 1.5 | 171
4 | .独立费@4 | 开孔人工2工 |  | 工 | 114 | 2 | 228
5 | .独立费@5 | 检查线路人工0.5工， |  | 工 | 114 | 0.2 | 22.8
6 | 01030106 | 钢丝 φ1.6 |  | kg | 6 | 0.0027 | 0.02
7 | 01210332 | 等边角钢 ∟60×5（镀锌） |  | kg | 5.9 | 79.04 | 466.34
8 | 02010106 | 橡胶板 δ1～15 |  | kg | 7.72 | 2.574 | 19.87
9 | 02010506 | 石棉橡胶板 低压δ0.8～6 |  | kg | 5.57 | 5.25 | 29.24
10 | 02290103 | 线麻 |  | kg | 10.29 | 1.63 | 16.77
11 | 03031212 | 自攻螺钉 M4×65 |  | 十个 | 0.27 | 1.071 | 0.29
12 | 03050611 | 精制带母镀锌螺栓 带垫 M16×65～80 |  | 套 | 1.35 | 82.4 | 111.24
13 | 03050613 | 精制带母镀锌螺栓 带垫 M16×85～140 |  | 套 | 1.84 | 164.8 | 303.23
14 | 03070110 | 膨胀螺栓 M8 |  | 套 | 0.3 | 329.6 | 98.88
15 | 03210209 | 砂轮片 φ200 |  | 片 | 11.15 | 0.0191 | 0.21
16 | 03210405 | 尼龙砂轮片 φ100×16×3 |  | 片 | 3.26 | 0.1528 | 0.5
17 | 03270104 | 铁砂布 2# |  | 张 | 0.86 | 5 | 4.3
18 | 03270202 | 砂纸 |  | 张 | 0.94 | 5.37 | 5.05
19 | 03410206 | 电焊条 J422 φ3.2 |  | kg | 3.77 | 8.85 | 33.36
20 | 03411302 | 焊锡 |  | kg | 36.87 | 0.0033 | 0.12
21 | 03450404 | 焊锡膏 瓶装50g |  | kg | 51.45 | 0.0003 | 0.02
22 | 03510703 | 铁钉 20mm |  | kg | 3.86 | 0.1071 | 0.41
23 | 03652422 | 钢锯条 |  | 根 | 0.21 | 23.6 | 4.96
24 | 04010611 | 水泥 32.5级 |  | kg | 0.27 | 3.06 | 0.83
25 | 0605050202 | 管道零件（金属软管） |  | 根 | 12.5 | 16 | 200
26 | 0612020801 | 氧气 |  | m3 | 2.12 | 2.101 | 4.45
27 | 0612021002 | 乙炔气 |  | m3 | 7.66 | 1.146 | 8.78
28 | 11112524 | 厚漆 |  | kg | 8.58 | 1.964 | 16.85
29 | 11112525 | 铅油 |  | kg | 14.58 | 3.2 | 46.66
30 | 11590914 | 硅酮密封胶 |  | L | 68.6 | 16 | 1097.6
31 | 11593504 | 油灰 |  | kg | 1.29 | 24 | 30.96
32 | 12010103 | 汽油 |  | kg | 9.12 | 0.015 | 0.14
33 | 12050311 | 机油 |  | kg | 7.72 | 2.24 | 17.29
34 | 12060317 | 清油 |  | kg | 13.72 | 0.7 | 9.6
35 | 12370305 | 氧气 |  | m3 | 2.83 | 1.5084 | 4.27
36 | 12370335 | 乙炔气 |  | kg | 15.44 | 0.4843 | 7.48
37 | 12430363 | 塑料胶布带 20mm×10m |  | 卷 | 1.8 | 0.021 | 0.04
38 | 14030303.9 | 热镀锌钢管 | 100mm | m | 57.95 | 19.5202 | 1131.2
39 | 14210102 | 金属软管 |  | 个 |  | 323.2
40 | 15021108 | 镀锌活接头 DN32 |  | 个 | 9.36 | 1.01 | 9.45
41 | 15021110 | 镀锌活接头 DN50 |  | 个 | 18.6 | 2.02 | 37.57
42 | 15021114 | 镀锌活接头 DN100 |  | 个 | 71.55 | 4.04 | 289.06
43 | 15150503 | 法兰套筒伸缩器 |  | 个 | 450 | 10 | 4500
44 | 16250111 | 法兰阀门 DN100 |  | 个 | 985.65 | 5 | 4928.25
45 | 16310106 | 螺纹阀门 DN32 |  | 个 | 110.17 | 1.01 | 111.27
46 | 16310108 | 螺纹阀门 DN50 |  | 个 | 235.67 | 2.02 | 476.05
47 | 16310111 | DN100mm快速接头 |  | 个 | 260 | 4.04 | 1050.4
48 | 16413540 | 角阀 |  | 个 |  | 323.2
49 | 17010943 | 平焊法兰 1.6MPa DN100 |  | 片 | 42.17 | 30 | 1265.1
50 | 18090101 | 洗面盆 |  | 套 |  | 161.6
51 | 18413513 | 扳把式脸盆水嘴 |  | 套 |  | 161.6
52 | 18470308 | 洗脸盆下水口(铜) |  | 个 |  | 161.6
53 | 24150906 | 直瓷管 φ9～15×305 |  | 根 | 0.15 | 9.4554 | 1.42
54 | 25430315 | 铜芯绝缘导线 |  | m | 1.54 | 3.15 | 4.85
55 | 25430322 | 塑料护套线 |  | m | 8.95 | 56.5896 | 506.48
56 | 26110107 | 接线盒 50～70×50～70×25 |  | 个 | 1.59 | 5.1 | 8.11
57 | 26270323 | 钢精扎头 |  | 包 | 7.37 | 3.723 | 27.44
58 | 31110301 | 棉纱头 |  | kg | 5.57 | 4.601 | 25.63
59 | 31130106 | 其它材料费 |  | 元 | 0.86 | 2.2075 | 1.9
60 | 31150101 | 水 |  | m3 | 4.57 | 0.5921 | 2.71
61 | 901167 | 其他材料费 |  | 元 | 0.86 | 6.22 | 5.35
|  | 合 计 |  |  |  |  | 18355.8